## 表-04 单位工程招标控制价汇总表
单位工程招标控制价汇总表
工程名称：火炬园太库众创空间建设项目 |  | 标段： |  | 第 1 页 共 1 页
序号 | 汇总内容 |  | 金额:(元) |  | 其中：暂估价(元)
1 | 分部分项合计
1.1 | 前台
1.2 | 办公区
1.3 | 会议室
1.4 | 企业展示文化区
2 | 措施合计
2.1 | 绿色施工安全防护措施费
2.2 | 其他措施费
3 | 其他项目
3.1 | 暂列金额
3.2 | 暂估价
3.3 | 计日工
3.4 | 总承包服务费
3.5 | 预算包干费
3.6 | 工程优质费
3.7 | 概算幅度差
3.8 | 索赔费用
3.9 | 现场签证费用
3.10 | 其他费用
4 | 税前工程造价
5 | 增值税销项税额
6 | 总造价
7 | 人工费
招标控制价合计=1+2+3+5
注：本表适用于单位工程招标控制价或投标报价的汇总，如无单位工程划分，单项工程也使用本表汇总
表—04

## 表-08 分部分项工程和单价措施项目清单与计价表
分部分项工程和单价措施项目清单与计价表
工程名称：火炬园太库众创空间建设项目 |  |  |  | 标段： |  |  |  | 第 1 页 共 3 页
序号 | 项目编码 | 项目名称 | 项目特征描述 |  | 计量单位 | 工程量 | 金额（元）
[7 empty] | 综合单价 |  | 综合合价 | 其中
暂估价
前台
1 | 011404001009 | 白色木漆翻新 | 1、白色木漆翻新 |  | m2 | 6.16
2 | 030412001001 | 灯具拆除 | 1、灯具拆除 |  | 套 | 23
3 | 030412001002 | 筒灯 7W | 1、筒灯7W |  | 套 | 20
4 | 030412001003 | 射灯 30W | 1、射灯30W |  | 套 | 3
5 | 011207001001 | 硅酸钙板墙面 | 1.基层材料种类、规格:夹板mm 2.面层材料品种、规格、颜色:硅酸钙板12mm |  | m2 | 23.36
6 | 011404001001 | 墙面刮腻子白色乳胶漆 | 1.刮腻子遍数:2遍 2.油漆品种、刷漆遍数:白色乳胶漆一底两面 |  | m2 | 7.68
7 | 011404001003 | 墙面刮腻子黑色乳胶漆 | 1.刮腻子遍数:2遍 2.油漆品种、刷漆遍数:灰色乳胶漆一底两面 |  | m2 | 16.22
8 | 011404001004 | 天花白色乳胶漆 | 1.油漆品种、刷漆遍数:白色乳胶漆一底两面 |  | m2 | 49
9 | 030411004001 | 灯带 | 1、灯带8W |  | m | 29
10 | 011507001001 | 亚克力招牌 | 1、亚克力了招牌 |  | 项 | 1
前台合计
办公区
11 | 031004006001 | 马桶盖更换 | 1.更换马桶盖 |  | 组 | 4
12 | 030412002001 | 单控开关 | 1.名称:单控开关 2.安装形式:暗装 3.底盒 |  | 套 | 4
13 | 011404001010 | 墙面白色乳胶漆 | 1.油漆品种、刷漆遍数:白色乳胶漆一底两面 |  | m2 | 100.9
14 | 030412001004 | 灯管拆除 | 1.灯管拆除 |  | 套 | 24
15 | 030412001005 | 灯管1500*300mm 69W | 1.灯管1500*300mm 69W |  | 套 | 24
办公区合计
会议室
16 | 011614002002 | 柜体拆除 | 1.柜体拆除 2.弃置：10km |  | m2 | 15.78
本页小计
注：为计取规费等的使用，可在表中增设其中：“定额人工费”。
表—08
分部分项工程和单价措施项目清单与计价表
工程名称：火炬园太库众创空间建设项目 |  |  |  | 标段： |  |  |  | 第 2 页 共 3 页
序号 | 项目编码 | 项目名称 | 项目特征描述 |  | 计量单位 | 工程量 | 金额（元）
[7 empty] | 综合单价 |  | 综合合价 | 其中
暂估价
17 | 011404001008 | 墙面白色乳胶漆 | 1.油漆品种、刷漆遍数:白色乳胶漆一底两面 |  | m2 | 34.2
会议室合计
企业展示文化区
18 | 011102001001 | 掀地毯 | 1.掀地毯 2.弃置：10km |  | m2 | 131.33
19 | 011102001002 | 拆除木地台 | 1.拆除木地台 2.弃置：10km |  | m2 | 10.1
20 | 011102001003 | 拆除装饰细柱 | 1.拆除装饰细柱 2.弃置：10km |  | 根 | 4
21 | 011207001002 | 硅酸钙板墙面 | 1.基层材料种类、规格:夹板mm 2.面层材料品种、规格、颜色:硅酸钙板12mm |  | m2 | 27.13
22 | 011404001005 | 墙面刮腻子黑色乳胶漆 | 1.刮腻子遍数:2遍 2.油漆品种、刷漆遍数:黑色乳胶漆一底两面 |  | m2 | 16.13
23 | 011404001006 | 墙面刮腻子灰色乳胶漆 | 1.刮腻子遍数:2遍 2.油漆品种、刷漆遍数:灰色乳胶漆一底两面 |  | m2 | 11
24 | 011404001007 | 墙面刮腻子白色乳胶漆 | 1.刮腻子遍数:2遍 2.油漆品种、刷漆遍数:白色乳胶漆一底两面 |  | m2 | 222.75
25 | 011201001001 | 硅酸钙板隔墙 | 1.墙体类型:内墙 2.双面硅酸钙板隔墙，硅酸钙板厚度12mm |  | m2 | 42.51
26 | 011101005001 | 灰色地坪漆 | 1.灰色地坪漆2遍 |  | m2 | 141.43
27 | 011507001002 | 黑色不锈钢置物架 | 1.1500*300*20mm |  | 套 | 6
28 | 011201001004 | 更换钢化玻璃10mm | 1.更换钢化玻璃10mm |  | m2 | 2.6
29 | 030411004002 | 超五类网线 | 1.超五类网线 |  | m | 72.43
30 | 030404017001 | 配电箱移位 | 1.配电箱移位 |  | 台 | 1
企业展示文化区合计
分部分项合计
措施项目
本页小计
注：为计取规费等的使用，可在表中增设其中：“定额人工费”。
表—08
分部分项工程和单价措施项目清单与计价表
工程名称：火炬园太库众创空间建设项目 |  |  |  | 标段： |  |  |  | 第 3 页 共 3 页
序号 | 项目编码 | 项目名称 | 项目特征描述 |  | 计量单位 | 工程量 | 金额（元）
[7 empty] | 综合单价 |  | 综合合价 | 其中
暂估价
31 | 粤011701012001 | 墙柱面活动脚手架 |  |  | m2 | 431.57
32 | 粤011701012002 | 天棚活动脚手架 |  |  | m2 | 40.92
单价措施合计
本页小计
合 计
注：为计取规费等的使用，可在表中增设其中：“定额人工费”。
表—08

## 表-11 总价措施项目清单与计价表
总价措施项目清单与计价表
工程名称：火炬园太库众创空间建设项目 |  |  |  |  | 标段： |  |  | 第 1 页 共 1 页
序号 | 项目编码 | 项目名称 | 计算基础 | 费率 (%) |  | 金额 (元) | 调整费率 (%) |  | 调整后金额 (元) | 备注
1 | LSSGCSF00001 | 绿色施工安全防护措施费 | 分部分项人工费+分部分项机具费 | 13 | [5 empty] | 以分部分项的人工费与施工机具费之和为计算基础，费率13%
2 | WMGDZJF00001 | 文明工地增加费 | 分部分项人工费+分部分项机具费 | 0 | [5 empty] | 以分部分项的人工费与施工机具费之和为计算基础，市级文明工地为0.6%；省级文明工地为1.2%
3 | 011707002001 | 夜间施工增加费 |  | 20 | [5 empty] | 以夜间施工项目人工费的20%计算
4 | GGCSF0000001 | 赶工措施费 | 分部分项人工费+分部分项机具费 | 0 | [5 empty] | 赶工措施费=（1-δ）*分部分项的（人工费+施工机具费）*0.3 （0.8≤δ＜1 式中：δ=合同工期/定额工期）
5 | QTFY00000001 | 其他费用 | [7 empty] | 按经批准的专项施工组织方案计算
合 计
编制人（造价人员）： |  |  |  |  | 复核人（造价工程师）：
表-11

## 表-12 其他项目清单与计价汇总表
其他项目清单与计价汇总表
工程名称：火炬园太库众创空间建设项目 |  |  | 标段： |  | 第 1 页 共 1 页
序号 | 项目名称 | 金额（元） |  | 结算金额（元） |  | 备注
1 | 暂列金额 | 0.00 |  |  |  | 明细详见表-12-1
2 | 暂估价 | 0.00
2.1 | 材料暂估价 | — |  |  |  | 明细详见表-12-2
2.2 | 专业工程暂估价 | 0.00 |  |  |  | 明细详见表-12-3
3 | 计日工 |  |  |  |  | 明细详见表-12-4
4 | 总承包服务费 |  |  |  |  | 明细详见表-12-5
5 | 预算包干费
6 | 工程优质费
7 | 概算幅度差
8 | 现场签证费用
9 | 索赔费用
10 | 其他费用
合 计 | [5 empty] | —
注：材料（工程设备）暂估单价进入清单项目综合单价，此处不汇总。
表—12

## 表-13 规费、税金项目清单与计价表
规费、税金项目清单与计价表
工程名称：火炬园太库众创空间建设项目 |  |  | 标段： |  | 第 1 页 共 1 页
序号 | 项目名称 | 计算基础 | 计算基数 | 计算费率 (%) |  | 金额(元)
1 | 增值税销项税额 | 分部分项合计+措施合计+其他项目 |  | 9
合 计
编制人（造价人员）： |  |  | 复核人（造价工程师）：
表—13