## 封-2 招标控制价封面
|  | 火炬园H座小型中央空调维修改造 |  | 工程
投标报价
报 价 人：
(单位盖章)
年 月 日
封-2

## 表-04 单位工程招标控制价汇总表
单位工程投标报价汇总表
工程名称：火炬园H座小型中央空调维修改造 |  |  | 标段： | 第 1 页 共 1 页
序号 | 汇总内容 | 金额:(元) |  |  | 其中：暂估价(元)
1 | 分部分项合计
1.1 | 一、H座风冷模块中央空调更换改造
1.2 | 二、会议室空调维修改造
2 | 措施合计 | 7886.55
2.1 | 绿色施工安全防护措施费 | 7886.55
2.2 | 其他措施费
3 | 其他项目 |  |  |  | －
3.1 | 暂列金额
3.2 | 暂估价
3.3 | 计日工
3.4 | 总承包服务费
3.5 | 预算包干费
3.6 | 工程优质费
3.7 | 概算幅度差
3.8 | 索赔费用
3.9 | 现场签证费用
3.10 | 其他费用
4 | 税前工程造价
5 | 增值税销项税额 |  |  |  | －
6 | 总造价
7 | 人工费
招标控制价合计=1+2+3+5 |  |  |  |  | 0.00
注：本表适用于单位工程招标控制价或投标报价的汇总，如无单位工程划分，单项工程也使用本表汇总
表—04

## 表-08 分部分项工程和单价措施项目清单与计价表
分部分项工程和单价措施项目清单与计价表
工程名称：火炬园H座小型中央空调维修改造 |  |  |  | 标段： |  |  |  | 第 1 页 共 2 页
序号 | 项目编码 | 项目名称 | 项目特征描述 |  | 计量单位 | 工程量 | 金额（元）
[7 empty] | 综合单价 |  | 综合合价 | 其中
暂估价
一、H座风冷模块中央空调更换改造
1 | 030701003001 | 风冷模板主机130KW(新型机） | 1、名称：风冷热泵模块机组安装，包含控制箱安装 2、AC380V,制冷量130KW 3、安装形式：落地 |  | 台 | 1
2 | 031301007001 | 旧机拆除 | 旧机、旧管拆除 |  | 项 | 1
3 | 040303002001 | 空调主机基础 | 1、混凝土基础3000*1500*200； 2、 设备支架14#、10#工字钢安装,支架涂防锈漆。 3、隔震垫（器）支架形式，材质：减振胶。 |  | 项 | 1
4 | 030807003001 | 蜗轮手动蝶阀 | DN65蜗轮手动蝶阀，含法兰配件等 |  | 个 | 5
5 | 030807003002 | 止回阀 | DN65止回阀，含法兰配件等 |  | 个 | 2
6 | 030807003003 | 自动气压阀 | DN25自动气压阀，含法兰配件等 |  | 个 | 2
7 | 030601001001 | 温度仪表 | 温度计0~60度 |  | 支 | 2
8 | 030601002001 | 压力仪表 | 压力表1.6MPa |  | 台 | 4
9 | 030411002001 | 线槽 | 不锈钢线槽100*50*2 |  | m | 10
10 | 040803001001 | 空调电缆安装、配电箱安装 | 空调配电箱、电缆安装 |  | 项 | 1
11 | 031001002001 | 镀锌钢管 | 1、DN65镀锌钢管安装 2、管道焊接、焊接处打磨、刷防锈漆 |  | m | 24
12 | 031001001001 | 镀锌钢管 | DN25镀锌钢管安装 |  | m | 5
13 | 031208002001 | 管道保温 | DN65管道外包保温 |  | m | 24
14 | 031208007001 | 管道外包保护 | DN65管道外包铝箔保护 |  | m | 24
15 | 030414002001 | 空调系统调试 |  |  | 系统 | 1
16 | 011705001001 | 新、旧机、材料等吊装费 | 新、旧机、材料等吊装费 |  | 项 | 1
二、会议室空调维修改造
17 | 030211003001 | 水泵轴封更换 | 水泵轴封等配件更换 |  | 台 | 2
本页小计
注：为计取规费等的使用，可在表中增设其中：“定额人工费”。
表—08
分部分项工程和单价措施项目清单与计价表
工程名称：火炬园H座小型中央空调维修改造 |  |  |  | 标段： |  |  |  | 第 2 页 共 2 页
序号 | 项目编码 | 项目名称 | 项目特征描述 |  | 计量单位 | 工程量 | 金额（元）
[7 empty] | 综合单价 |  | 综合合价 | 其中
暂估价
18 | 030211003002 | 电机轴承更换 | 电机轴承等配件更换 |  | 台 | 2
19 | 031001002002 | 冷却水管安装 | 1、材质：镀锌钢管国标DN80； 2、连接方式：焊接，接口处打磨刷防锈漆 |  | m | 73
20 | 030211001001 | 冷却塔填料 | 冷却塔填料原生材料 |  | 台 | 1
21 | 080807013001 | 楼板洞口封堵 | 楼板洞口封堵 |  | 项 | 1
22 | 011612001001 | 管道拆除 | 旧冷却水管拆除 |  | 项 | 1
23 | 030414002002 | 运行调试 |  |  | 系统 | 1
24 | 031301018001 | 垃圾废料、旧机外运处理费 | 垃圾废料、旧机外运处理费 |  | 项 | 1
25 | 031301017002 | 脚手架搭拆 | 脚手架搭拆 |  | 项 | 1
本页小计
合 计
注：为计取规费等的使用，可在表中增设其中：“定额人工费”。
表—08

## 表-11 总价措施项目清单与计价表
总价措施项目清单与计价表
工程名称：火炬园H座小型中央空调维修改造 | [5 empty] | 标段： |  | 第 1 页 共 2 页
序号 | 项目编码 | 项目名称 | 计算基础 | 费率 (%) | 金额 (元) |  | 调整 费率(%) |  | 调整后 金额(元) | 备注
1 | LSSGCSF00001 | 绿色施工安全防护措施费 | 分部分项人工费+分部分项机具费 | 0 | 7886.55 |  |  |  |  | 以分部分项的人工费与施工机具费之和为计算基础，费率35.77%
2 | 031301010001 | 安装与生产同时进行增加费用 | 分部分项人工费 | 0 | [5 empty] | 按人工费的10%计算
3 | 031301011001 | 在有害身体健康环境中施工增加费 | 分部分项人工费 | 0 | [5 empty] | 按人工费的10%计算
4 | TSSGBWZJF001 | 在地下（暗）室、设备及大口径管道内等特殊施工部位进行施工增加费 |  | 30 | [5 empty] | 按该部分人工费的30%计算
5 | 粤031302008001 | 赶工措施费 | 分部分项人工费+分部分项机具费 | 0 | [5 empty] | 赶工措施费=（1-δ）*分部分项（人工费+施工机具费）*0.344 （0.8≤δ＜1 式中：δ=合同工期/定额工期）
6 | 031302002001 | 夜间施工增加费 |  | 20 | [5 empty] | 按其夜间施工项目人工费的20%计算
7 | JTGRSGZJF001 | 交通干扰工程施工增加费 |  | 10 | [5 empty] | 按在市政道路上施工项目人工费的10%计算
8 | 粤031302009001 | 文明工地增加费 | 分部分项人工费+分部分项机具费 | 0 | [5 empty] | 以分部分项的人工费与施工机具费之和为计算基础；市级文明工地1.00%；省级文明工地2.00%
9 | DXGXJCJXF001 | 地下管线交叉降效费 | [7 empty] | 按实际发生或经批准的施工方案计
编制人（造价人员）： | [5 empty] | 复核人（造价工程师）：
表-11
总价措施项目清单与计价表
工程名称：火炬园H座小型中央空调维修改造 | [5 empty] | 标段： |  | 第 2 页 共 2 页
序号 | 项目编码 | 项目名称 | 计算基础 | 费率 (%) | 金额 (元) |  | 调整 费率(%) |  | 调整后 金额(元) | 备注
算
10 | QTFY00000001 | 其他费用 | [7 empty] | 按实际发生或经批准的施工组织设计方案计算
合 计
编制人（造价人员）： | [5 empty] | 复核人（造价工程师）：
表-11

## 表-13 规费、税金项目清单与计价表
规费、税金项目清单与计价表
工程名称：火炬园H座小型中央空调维修改造 |  |  | 标段： |  |  | 第 1 页 共 1 页
序号 | 项目名称 | 计算基础 |  | 计算基数 | 计算费率 (%) |  | 金额(元)
1 | 增值税销项税额 | 分部分项合计+措施合计+其他项目
合 计
编制人（造价人员）： |  |  | 复核人（造价工程师）：
表—13