## Sheet1
火炬园电动单车安装充电桩地面硬化项目工程量清单
序号 | 项目名称 | 单位 | 项目特征描述 | 数量 | 备注
1 | 平整地面 | ㎡ | 机械开挖、渣土清运、高度35cm | 630
2 | 基础压实 | ㎡ | 机械压实地面，铺碎石垫层3cm | 630
3 | 混凝土硬化 | ㎡ | C30混凝土找平、压光，厚度10cm | 630
4 | 砌围墙 | ㎡ | 沙砖砌13墙、C30混凝土制作基础层，规格：30cm*20cm | 11.7
5 | 围墙批荡 | ㎡ | 水泥沙批荡找平 | 39.6
6 | 围墙贴砖 | ㎡ | 贴仿古纸皮砖，规格：45*145，水泥铺贴 | 39.6
7 | 路沿石铺贴 | m | 水泥成品制作、规格：50*30*12 | 18
8 | 树木移位 | 棵 | 树木移位含固定支架 | 1
9 | 宣传栏、广告牌移位 | 个 | 基础开挖50*50*50，C30混凝土，含固定预埋件 | 4
10 | 场地清洁 | 项 | 现场场地清洁、垃圾清理清运 | 1
11 | 垃圾清运 | 车 | 车辆运输 | 1
12 | 小计
13 | 税金 |  |  |  | 9%
14 | 含税工程造价
报价单位（盖章）：