## 投标工程量清单扉页
火炬园H座首层鲜康达餐厅及D座二楼东中干国际租赁场地电力线路增容安装工程项目
工程投标报价
投标单位名称：
投标时间：

## 表-04 单位工程投标价汇总表
单位工程招标控制价汇总表
工程名称：火炬园H座首层鲜康达餐厅及D座二楼东中干国际租赁场地电力线路增容安装工程项目 |  | 标段： |  | 第 1 页 共 1 页
序号 | 汇总内容 |  | 金额:(元) |  | 其中：暂估价(元)
1 | 分部分项合计
1.1 | D座二层东
1.2 | H座一层饭堂
2 | 措施合计
2.1 | 绿色施工安全防护措施费 |  | 20126.98
2.2 | 其他措施费
3 | 其他项目
3.1 | 暂列金额
3.2 | 暂估价
3.3 | 计日工
3.4 | 总承包服务费
3.5 | 预算包干费
3.6 | 工程优质费
3.7 | 概算幅度差
3.8 | 索赔费用
3.9 | 现场签证费用
3.10 | 其他费用
4 | 税前工程造价
5 | 增值税销项税额
6 | 总造价
7 | 人工费
招标控制价合计=1+2+3+5
注：本表适用于单位工程招标控制价或投标报价的汇总，如无单位工程划分，单项工程也使用本表汇总
表—04

## 表-08 分部分项工程和单价措施项目清单与计价表(含措施标题)
分部分项工程和单价措施项目清单与计价表
工程名称：火炬园H座首层鲜康达餐厅及D座二楼东中干国际租赁场地电力线路增容安装工程项目 |  |  |  | 标段： |  |  |  | 第 1 页 共 4 页
序号 | 项目编码 | 项目名称 | 项目特征描述 |  | 计量单位 | 工程量 | 金额（元）
[7 empty] | 综合单价 |  | 综合合价 | 其中
暂估价
D座二层东
1 | 030404017001 | 配电箱 | 1.名称:D2-2DL2配电箱 2.含总断路器、电流互感器、电表、小型断路器 3.其他:具体做法及施工详见设计图纸和规范要求 |  | 台 | 1
2 | 030404017002 | 配电箱 | 1.名称:D2-2AL2配电箱 2.含总断路器、电流互感器、电表、小型断路器 3.其他:具体做法及施工详见设计图纸和规范要求 |  | 台 | 1
3 | 030408001001 | 电力电缆 | 1.名称:电力电缆 2.规格:ZR-YJV-4*70+1*35mm2 3.其他:具体做法及施工详见设计图纸和规范要求 |  | m | 136.49
4 | 030408001002 | 电力电缆 | 1.名称:电力电缆 2.规格:ZR-YJV-4*185+1*95mm2 3.其他:具体做法及施工详见设计图纸和规范要求 |  | m | 135.72
5 | 040803005001 | 电缆终端头 | 1.名称:热缩式铜芯电力电缆终端头 2.规格:4*70+1*35mm2 3.含铜接线端子、热缩管绝缘套 4.其他:具体做法及施工详见设计图纸和规范要求 |  | 个 | 2
6 | 040803005002 | 电缆终端头 | 1.名称:热缩式铜芯电力电缆终端头 2.规格:4*185+1*95mm2 3.含铜接线端子、热缩管绝缘套 4.其他:具体做法及施工详见设计图纸和规范要求 |  | 个 | 2
7 | 030411003001 | 桥架 | 1.名称:镀锌桥架 2.规格:400*300mm 3.厚度:1.5mm 4.其他:具体做法及施工详见设计图纸和规范要求 |  | m | 139.67
本页小计
注：为计取规费等的使用，可在表中增设其中：“定额人工费”。
表—08
分部分项工程和单价措施项目清单与计价表
工程名称：火炬园H座首层鲜康达餐厅及D座二楼东中干国际租赁场地电力线路增容安装工程项目 |  |  |  | 标段： |  |  |  | 第 2 页 共 4 页
序号 | 项目编码 | 项目名称 | 项目特征描述 |  | 计量单位 | 工程量 | 金额（元）
[7 empty] | 综合单价 |  | 综合合价 | 其中
暂估价
8 | 031002001001 | 管道支架 | 1.名称:桥架支架制作、安装 2.其他:具体做法及施工详见设计图纸和规范要求 |  | kg | 1143.6
9 | 031201003001 | 金属结构刷油 | 1.除锈级别:手工除锈 轻锈 2.油漆品种:防锈漆、银粉漆 3.涂刷遍数、漆膜厚度:二遍 4.其他:具体做法及施工详见设计图纸和规范要求 |  | kg | 1143.6
10 | 030411001001 | 配管 | 1.名称:电缆配管 2.材质:PVC 3.规格:80mm 4.其他:具体做法及施工详见设计图纸和规范要求 |  | m | 12.34
11 | 030413003001 | 打洞(孔) | 1.名称:人工凿孔(洞) 2.规格:钢筋混凝土结构(洞口截面mm) 300×300以外 3.其他:具体做法及施工详见设计图纸和规范要求 |  | 个 | 14
12 | 030413003002 | 打洞(孔) | 1.名称:机械钻孔(洞) 2.规格:混凝土(孔径mm以内) φ150 3.其他:具体做法及施工详见设计图纸和规范要求 |  | 个 | 4
13 | 030408008001 | 防火堵洞 | 1.名称:电缆防火泥堵洞 2.规格:400*300mm 3.其他:具体做法及施工详见设计图纸和规范要求 |  | 处 | 18
14 | 030414002001 | 送配电装置系统 | 1.名称:送配电装置系统调试 (综合) 2.电压等级(kV):10kV以下交流供电 |  | 系统 | 1
D座二层东合计
H座一层饭堂
15 | 030408001003 | 电力电缆 | 1.名称:电力电缆 2.规格:ZR-YJV-4*70+1*35mm2 3.其他:具体做法及施工详见设计图纸和规范要求 |  | m | 244.02
本页小计
注：为计取规费等的使用，可在表中增设其中：“定额人工费”。
表—08
分部分项工程和单价措施项目清单与计价表
工程名称：火炬园H座首层鲜康达餐厅及D座二楼东中干国际租赁场地电力线路增容安装工程项目 |  |  |  | 标段： |  |  |  | 第 3 页 共 4 页
序号 | 项目编码 | 项目名称 | 项目特征描述 |  | 计量单位 | 工程量 | 金额（元）
[7 empty] | 综合单价 |  | 综合合价 | 其中
暂估价
16 | 030408001004 | 电力电缆 | 1.名称:电力电缆 2.规格:ZR-YJV-4*95+1*50mm2 3.其他:具体做法及施工详见设计图纸和规范要求 |  | m | 247.99
17 | 040803005003 | 电缆终端头 | 1.名称:热缩式铜芯电力电缆终端头 2.规格:4*70+1*35mm2 3.含铜接线端子、热缩管绝缘套 4.其他:具体做法及施工详见设计图纸和规范要求 |  | 个 | 2
18 | 040803005004 | 电缆终端头 | 1.名称:热缩式铜芯电力电缆终端头 2.规格:4*95+1*50mm2 3.含铜接线端子、热缩管绝缘套 4.其他:具体做法及施工详见设计图纸和规范要求 |  | 个 | 2
19 | 030411003002 | 桥架 | 1.名称:镀锌桥架 2.规格:100*50mm 3.厚度:1.5mm 4.其他:具体做法及施工详见设计图纸和规范要求 |  | m | 14.81
20 | 031002001002 | 管道支架 | 1.名称:桥架支架制作、安装 2.其他:具体做法及施工详见设计图纸和规范要求 |  | kg | 134.28
21 | 031201003002 | 金属结构刷油 | 1.除锈级别:手工除锈 轻锈 2.油漆品种:防锈漆、银粉漆 3.涂刷遍数、漆膜厚度:二遍 4.其他:具体做法及施工详见设计图纸和规范要求 |  | kg | 134.28
22 | 030413003004 | 打洞(孔) | 1.名称:机械钻孔(洞) 2.规格:混凝土(孔径mm以内) φ150 3.其他:具体做法及施工详见设计图纸和规范要求 |  | 个 | 2
23 | 030408008002 | 防火堵洞 | 1.名称:电缆防火泥堵洞 2.规格:100*50mm 3.其他:具体做法及施工详见设计图纸和规范要求 |  | 处 | 2
本页小计
注：为计取规费等的使用，可在表中增设其中：“定额人工费”。
表—08
分部分项工程和单价措施项目清单与计价表
工程名称：火炬园H座首层鲜康达餐厅及D座二楼东中干国际租赁场地电力线路增容安装工程项目 |  |  |  | 标段： |  |  |  | 第 4 页 共 4 页
序号 | 项目编码 | 项目名称 | 项目特征描述 |  | 计量单位 | 工程量 | 金额（元）
[7 empty] | 综合单价 |  | 综合合价 | 其中
暂估价
24 | 030414002002 | 送配电装置系统 | 1.名称:送配电装置系统调试 (综合) 2.电压等级(kV):10kV以下交流供电 |  | 系统 | 1
H座一层饭堂合计
分部分项合计
措施项目
| 2 | 措施其他项目
25 | 031301010001 | 安装与生产同时进行施工增加 | 1.配电线路单回路带电断开断路器单侧引(流) 线 2.电压等级(kV):10kV |  | 次 | 2
26 | 031301010002 | 安装与生产同时进行施工增加 | 1.配电线路单回路带电搭接断路器单侧引(流) 线 2.电压等级(kV):10kV |  | 次 | 2
27 | 031301017001 | 脚手架搭拆费 | 1.脚手架搭拆费 |  | 项 | 1
单价措施合计
本页小计
合 计
注：为计取规费等的使用，可在表中增设其中：“定额人工费”。
表—08

## 表-11 总价措施项目清单与计价表
总价措施项目清单与计价表
工程名称：火炬园H座首层鲜康达餐厅及D座二楼东中干国际租赁场地电力线路增容安装工程项目 |  |  |  |  | 标段： |  |  | 第 1 页 共 1 页
序号 | 项目编码 | 项目名称 | 计算基础 | 费率 (%) |  | 金额 (元) | 调整费率 (%) |  | 调整后金额 (元) | 备注
1 | LSSGCSF00001 | 绿色施工安全防护措施费 | 分部分项人工费+分部分项机具费 | 35.77
合 计
表-11

## 表-12 其他项目清单与计价汇总表
其他项目清单与计价汇总表
工程名称：火炬园H座首层鲜康达餐厅及D座二楼东中干国际租赁场地电力线路增容安装工程项目 |  |  | 标段： |  | 第 1 页 共 1 页
序号 | 项目名称 | 金额（元） |  | 结算金额（元） |  | 备注
1 | 暂列金额 | 0.00
2 | 暂估价 | 0.00
2.1 | 材料暂估价 | —
2.2 | 专业工程暂估价 | 0.00
3 | 计日工
4 | 总承包服务费
5 | 预算包干费
6 | 工程优质费
7 | 概算幅度差
8 | 现场签证费用
9 | 索赔费用
10 | 其他费用
合 计
注：材料（工程设备）暂估单价进入清单项目综合单价，此处不汇总。
表—12

## 表-13 规费、税金项目清单与计价表
规费、税金项目清单与计价表
工程名称：火炬园H座首层鲜康达餐厅及D座二楼东中干国际租赁场地电力线路增容安装工程项目 |  |  | 标段： |  | 第 1 页 共 1 页
序号 | 项目名称 | 计算基础 | 计算基数 | 计算费率 (%) |  | 金额(元)
1 | 增值税销项税额 | 分部分项合计+措施合计+其他项目 |  | 9
合 计
表—13

## 表-09 综合单价分析表（全费用）
综合单价分析表
工程名称：火炬园H座首层鲜康达餐厅及D座二楼东中干国际租赁场地电力线路增容安装工程项目 | [6 empty] | 标段： |  |  |  | 第 页 共 页
序号 | 编码 | 名称 | 单位 | 工程量 | 其中：（元） | [7 empty] | 综合单价 （元）
[5 empty] | 人工费 | 材料费 |  | 机械费 | 管理费 | 利润 |  | 小计
合计

## 表-10 单位工程人材机汇总表（清单）
单位工程人材机汇总表
工程名称：火炬园H座首层鲜康达餐厅及D座二楼东中干国际租赁场地电力线路增容安装工程项目 |  |  |  |  | 标段： |  | 第 页 共 页
序号 | 材料编码 | 名称及规格 | 单位 | 数量 |  | 单价 （元） |  | 合价 （元）
表-20